## RK3328
RK3328 SOCPackagePin length
DDR Interface
PIN Number | Pin Name | SOCPackagePin length(mil) | SOCPackagePin Delay(nS)
D7 | DDR_DQ0 | 180.4229 | 0.029189
A7 | DDR_DQ1 | 235.2177 | 0.038054
C5 | DDR_DQ2 | 228.4382 | 0.036958
B2 | DDR_DQ3 | 293.1812 | 0.047432
B9 | DDR_DQ4 | 180.6413 | 0.029225
C7 | DDR_DQ5 | 195.8552 | 0.031686
B7 | DDR_DQ6 | 194.3306 | 0.031439
A2 | DDR_DQ7 | 304.8128 | 0.049314
B6 | DDR_DQM0 | 202.8107 | 0.032811
B3 | DDR_DQS0_P | 301.0497 | 0.047792
A3 | DDR_DQS0_N | 288.208 | 0.045753
B1 | DDR_DQ8 | 400.6157 | 0.064813
C8 | DDR_DQ9 | 298.9328 | 0.048362
C2 | DDR_DQ10 | 446.5755 | 0.072249
B10 | DDR_DQ11 | 217.7187 | 0.035223
D4 | DDR_DQ12 | 314.1608 | 0.050826
C10 | DDR_DQ13 | 286.1511 | 0.046295
C4 | DDR_DQ14 | 380.8028 | 0.061608
D9 | DDR_DQ15 | 317.9907 | 0.051446
D5 | DDR_DQM1 | 341.6243 | 0.055269
B5 | DDR_DQS1_P | 339.5357 | 0.053901
A5 | DDR_DQS1_N | 341.3922 | 0.054196
D16 | DDR_DQ16 | 148.6767 | 0.024053
C15 | DDR_DQ17 | 240.1241 | 0.038848
C16 | DDR_DQ18 | 160.7269 | 0.026003
B12 | DDR_DQ19 | 190.3751 | 0.0308
B11 | DDR_DQ20 | 200.862 | 0.032496
A10 | DDR_DQ21 | 227.9765 | 0.036883
B17 | DDR_DQ22 | 206.7301 | 0.033446
A11 | DDR_DQ23 | 254.5986 | 0.04119
D15 | DDR_DQM2 | 139.8805 | 0.02263
B13 | DDR_DQS2_P | 180.547 | 0.028662
A13 | DDR_DQS2_N | 184.031 | 0.029215
C12 | DDR_DQ24 | 380.294 | 0.061525
D13 | DDR_DQ25 | 292.59 | 0.047336
B19 | DDR_DQ26 | 260.23 | 0.042101
B18 | DDR_DQ27 | 259.0154 | 0.041904
D12 | DDR_DQ28 | 394.9235 | 0.063892
C13 | DDR_DQ29 | 319.0178 | 0.051612
A18 | DDR_DQ30 | 212.9062 | 0.034445
A17 | DDR_DQ31 | 198.2035 | 0.032066
D10 | DDR_DQM3 | 393.6572 | 0.063687
B15 | DDR_DQS3_P | 230.1502 | 0.036536
A15 | DDR_DQS3_N | 233.5772 | 0.03708
G19 | DDR3_A0/DDR4_A10 | 134.6267 | 0.02178
K18 | DDR3_A1/DDR4_A9 | 121.8309 | 0.01971
H18 | DDR3_A2/DDR4_A4 | 115.866 | 0.018745
E20 | DDR3_A3/DDR4_A6 | 196.1214 | 0.031729
H21 | DDR3_A4/DDR4_A5 | 157.4845 | 0.025478
D21 | DDR3_A5/DDR4_A8 | 232.3774 | 0.037595
H20 | DDR3_A6/DDR4_A7 | 149.3654 | 0.024165
D20 | DDR3_A7/DDR4_A11 | 199.3665 | 0.032254
K19 | DDR3_A8/DDR4_A13 | 134.8061 | 0.021809
F19 | DDR3_A9/DDR4_A0 | 256.4009 | 0.041481
K21 | DDR3_A10/DDR4_CS0n | 157.9539 | 0.025554
G20 | DDR3_A11/DDR4_A3 | 164.2584 | 0.026574
J21 | DDR3_A12/DDR4_BA1 | 160.845 | 0.026022
F18 | DDR3_A13/DDR4_A2 | 253.0624 | 0.040941
G21 | DDR3_A14/DDR4_A1 | 175.6779 | 0.028422
J19 | DDR3_A15/DDR4_ODT0 | 124.4919 | 0.020141
C21 | DDR3_BA0/DDR4_BG0 | 214.5719 | 0.034714
K20 | DDR3_BA1/DDR4_CASn/DDR4_A15 | 151.7093 | 0.024544
E21 | DDR3_BA2/DDR4_BA0 | 210.7644 | 0.034098
C20 | DDR3_CSN0/DDR4_ACTn | 190.8667 | 0.030879
L18 | DDR3_CSN1/DDR4_CS1N | 100.2961 | 0.016226
E18 | DDR3_ODT0/DDR4_Wen/DDR4_A14 | 187.861 | 0.030393
L19 | DDR3_ODT1/DDR4_ODT1 | 132.0212 | 0.021359
B20 | DDR3_CLKP/DDR4_CLKP | 235.4102 | 0.037371
A20 | DDR3_CLKN/DDR4_CLKN | 236.6866 | 0.037574
L20 | DDR3_CKE/DDR4_RASn/DDR4_A16 | 153.1454 | 0.024776
D19 | DDR3_RASn/DDR4_CKE | 175.4852 | 0.028391
J18 | DDR3_CASn/DDR4_A12 | 155.1194 | 0.025096
H19 | DDR3_WEn/DDR4_BG1 | 198.2416 | 0.032072
B21 | DDR3_RESETn/DDR4_RESETN | 231.9641 | 0.037528
eMMC Interface
PIN Number | Pin Name | SOCPackagePin length(mil)
U19 | GPIO0_A7/EMMC_D0_u | 348.3582
U20 | GPIO2_D4/EMMC_D1_u | 336.6258
U21 | GPIO2_D5/EMMC_D2_u | 340.8051
V19 | GPIO2_D6/EMMC_D3_u | 270.5746
U18 | GPIO2_D7/EMMC_D4_u | 291.244
W21 | GPIO3_C0/EMMC_D5_u | 302.3895
T18 | GPIO3_C1/EMMC_D6_u | 325.903
T19 | GPIO3_C2/EMMC_D7_u | 277.3081
R20 | GPIO3_C3/EMMC_CMD_u | 300.2525
R21 | GPIO3_C5/EMMC_CLKOUT_u | 330.3631
R19 | GPIO3_C6/EMMC_PWREN_d | 356.0207
SDMMC0 Interface
PIN Number | Pin Name | SOCPackagePin length(mil)
U10 | GPIO1_A0/SDMMC0_D0/UART2_TX_M0_u | 141.172
W11 | GPIO1_A1/SDMMC0_D1/UART2_RX_M0_u | 161.2788
W13 | GPIO1_A2/SDMMC0_D2/JTAG_TCK_u | 269.3878
AA13 | GPIO1_A3/SDMMC0_D3/JTAG_TMS_u | 233.9821
Y13 | GPIO1_A4/SDMMC0_CMD_u | 239.6336
W12 | GPIO1_A6/SDMMC0_CLK/TEST_CLK0_d | 260.4
V10 | GPIO1_A5/SDMMC0_DETN_u | 112.8416
SDMMC0EXT Interface
PIN Number | Pin Name | SOCPackagePin length(mil)
E2 | GPIO3_A4/TSP_D0/CIF_D0/SDMMC0EXT_D0/UART1_TX/USB3PHY_DEBUG4_u | 305.1894
D1 | GPIO3_A5/TSP_D1/CIF_D1/SDMMC0EXT_D1/UART1_RTSN/USB3PHY_DEBUG5_u | 215.875
F2 | GPIO3_A6/TSP_D2/CIF_D2/SDMMC0EXT_D2/UART1_RX/USB3PHY_DEBUG6_u | 220.9529
F1 | GPIO3_A7/TSP_D3/CIF_D3/SDMMC0EXT_D3/UART1_CTSN/USB3PHY_DEBUG7_u | 271.8237
E3 | GPIO3_A0/TSP_VALID/CIF_VSYNC/SDMMC0EXT_CMD/SPI_CLK_M2/USB3PHY_DEBUG1/I2S2_SCLK_M1_u | 216.7114
E1 | GPIO3_A2/TSP_CLK/CIF_CLKIN/SDMMC0EXT_CLK/SPI_RXD_M2/USB3PHY_DEBUG3/I2S2_SDI_M1_d | 233.3667
D2 | GPIO3_A1/TSP_FAIL/CIF_HREF/SDMMC0EXT_DET/SPI_TXD_M2/USB3PHY_DEBUG2/I2S2_SDO_M1_u | 231.9291
F3 | GPIO3_B0/TSP_D4/CIF_D4/SPI_CSN0_M2/I2S2_LRCK_TX_M1/USB3PHY_DEBUG8/I2S2_LRCK_RX_M1_d | 200.1155
USB2.0 Interface
PIN Number | Pin Name | SOCPackagePin length(mil)
Y6 | USB0_DM | 242.8389
AA6 | USB0_DP | 254.9216
Y7 | USB1_DM | 362.2063
AA7 | USB1_DP | 346.485
USB3.0 Interface
PIN Number | Pin Name | SOC Internal conductor length(mil)
J2 | USB30_RXP | 226.3168
J3 | USB30_RXN | 228.9078
H3 | USB30_TXP | 145.187
H2 | USB30_TXN | 163.3841
K2 | USB30_DM | 261.5399
K1 | USB30_DP | 271.5467
SDMMC1 and GMAC Interface
PIN Number | Pin Name | SOCPackagePin length(mil)
Y15 | GPIO1_B0/UART0_RX/GMAC_TXD1_M1_u | 176.1396
AA15 | GPIO1_B1/UART0_TX/GMAC_TXD0_M1_u | 245.4732
W14 | GPIO1_B2/UART0_RTSN/GMAC_RXD1_M1_d | 269.8412
V13 | GPIO1_B3/UART0_CTSN/GMAC_RXD0_M1_d | 152.9073
AA20 | GPIO1_B4/SDMMC1_CLK/GMAC_TXCLK_M1_d | 334.4291
Y20 | GPIO1_B5/SDMMC1_CMD/GMAC_RXCLK_M1_u | 317.5313
W19 | GPIO1_B6/SDMMC1_D0/GMAC_RXD3_M1_u | 321.806
W18 | GPIO1_B7/SDMMC1_D1/GMAC_RXD2_M1_u | 314.6519
AA19 | GPIO1_C0/SDMMC1_D2/GMAC_TXD3_M1_u | 331.8493
Y19 | GPIO1_C1/SDMMC1_D3/GMAC_TXD2_M1_u | 339.4133
W20 | GPIO1_C2/SDMMC1_PWREN/GMAC_CRS_M1_d | 298.5072
Y21 | GPIO1_C3/SDMMC1_DET/GMAC_MDIO_M1/PDM_FSYNC_M1_u | 331.0198
W15 | GPIO1_C5/I2S2_MCLK/GMAC_CLK_M1_d | 175.7168
W16 | GPIO1_C6/I2S2_SCLK_M0/GMAC_RXDV_M1/PDM_CLK_M1_u | 315.338
W17 | GPIO1_C7/I2S2_LRCK_TX_M0/GMAC_MDC_M1/PDM_SDI0_M1_d | 331.0216
V12 | GPIO1_D2/I2S2_LRCK_RX_M0/CLKOUT_GMAC_M2/PDM_SDI3_M1_d | 204.285
AA17 | GPIO1_D0/I2S2_SDI_M0/GMAC_RXER_M1/PDM_SDI1_M1_d | 307.4891
Y17 | GPIO1_D1/I2S2_SDO_M0/GMAC_TXEN_M1/PDM_SDI2_M1_d | 308.3137
HDMI2.0 Interface
PIN Number | Pin Name | SOCPackagePin length(mil)
W2 | HDMI_TXCLKN | 398.4825
Y1 | HDMI_TXCLKP | 387.1277
Y2 | HDMI_TX0N | 396.1733
AA2 | HDMI_TX0P | 388.6267
Y3 | HDMI_TX1N | 376.4733
Y4 | HDMI_TX1P | 367.0082
AA4 | HDMI_TX2N | 364.9956
Y5 | HDMI_TX2P | 360.2545
FEPHY Interface
PIN Number | Pin Name | SOCPackagePin length(mil)
Y9 | FEPHY_TXP | 327.6667
AA9 | FEPHY_TXN | 311.6765
Y8 | FEPHY_RXP | 250.5891
AA8 | FEPHY_RXN | 232.6218