## 封面页
RK3328 参考图版本和DDR核心模板说明
Revision: V1.0
Date: 2017/05/25
Status: Draft
Rockchip Confidential

## 声明
保密提示： 本文档及其附件可能含有机密信息，来自福州瑞芯微电子股份有限公司，仅发送给指定接收者。若非该特定接收人，请勿复制、 使用或披露本文档的任何内容。若误收本文档，请从系统中永久性删除本文档，并以回复邮件或其他方式即刻告知发件人。福州瑞芯微电子股份有限公司拥有本文档信息的著作权及解释权，禁止任何未经授权许可的侵权行为。 IMPORTANT NOTICE: This document is from Fuzhou Rockchip Electronics Co., Ltd. .The contents of this document and any attachments may contain information that is privileged, confidential and/or exempt from disclosure under applicable law and relevant NDA. If you are not the intended recipient, you are hereby notified that any disclosure, copying, distribution, or use of the information is STRICTLY PROHIBITED. Please immediately contact the sender as soon as possible and destroy the material in its entirety in any format. Thank you.

## 历史版本
Revision History
Revision | Description | Editor | Revision Date
V1.0 | RK3328 参考图版本和DDR核心模板说明 | ZDZ | 2017.05.25
V1.1 | RK3328 参考图版本更新点： RK3328 DDR核心模板说明更新点：

## RK3328 参考图版本说明
RK3328参考图配置说明
| RK3328_BOX_REF | RK3328_Demo1 | RK3328_Demo3 | RK3328_Demo4 | RK3328_Demo5 | RK3328_Demo6
最新参考原理图文件名 | RK3328_BOX_REF_V11_20170817 | RK3328_BOX_DEMO1_RK805-1_DDR3P216SD4_V11_20170817 | RK3328_BOX_DEMO3_RK805-1_DDR3P416DD4_V12_20170817 | RK3328_BOX_DEMO4_RK805-1_DDR4P416DD6_V11_20170817 | RK3328_BOX_Demo5_RK805-1_DDR4P408DD6_V10_20170817 | RK3328_BOX_DEMO6_RK805-1_DDR4P216SD4_V10_20170817
最新参考PCB图文件名 | N/A | RK3328_BOX_DEMO1_RK805-1_DDR3P216SD4_V10_20170817.brd | RK3328_BOX_DEMO3_RK805-1_DDR3P416DD4_V12_20170817.pcb | RK3328_BOX_DEMO4_RK805-1_DDR4P416DD6_V11_20170817SQJ.pcb | RK3328_BOX_Demo5_RK805-1_DDR4P408DD6_V10_20170817.brd | RK3328_BOX_DEMO6_RK805-1_DDR4P216SD4_V10_20170817.brd
适配器电源 | 12V or 5V | 12V | 12V | 12V | 12V | 12V
电源方案 | RK805-1 | RK805-1 | RK805-1 | RK805-1 | RK805-1 | RK805-1
红外接收 | Yes | Yes | Yes | Yes | Yes | Yes
DDR配置 | DDR3 2x16bit or DDR3 4x16bit or DDR4 2x16bit or DDR4 4x8bit or DDR4 4x16bit | DDR3 2x16bit 1GB | DDR3 4x16bit 2GB 兼容1GB | DDR4 4x16bit 4GB 兼容2GB/3GB | DDR4 4x8bit 4GB 兼容2GB | DDR4 2x16bit 2GB 兼容1GB
PCB层数 | N/A | 4 | 4 | 6 | 6 | 4
TF卡 | x1 | x1 | x1 | x1 | x1 | x1
Flash配置 | eMMC | eMMC | eMMC | eMMC | eMMC | eMMC
USB接口 | 1x USB2.0 1x USB2.0 1x USB3.0 | 1x USB2.0 + 1x USB3.0 | 1x USB2.0 + 1x USB3.0 | 1x USB2.0 + 1x USB3.0 | 1x USB2.0 + 1x USB3.0 | 1x USB2.0 + 1x USB3.0
HDMI输出 | HDMI2.0a | HDMI2.0a | HDMI2.0a | HDMI2.0a | HDMI2.0a | HDMI2.0a
SPDIF输出 | 光纤输出 or 同轴输出 | 光纤输出 | 光纤输出 | 光纤输出 | 光纤输出 | 光纤输出
AV输出 | CVBS L/R | CVBS L/R | CVBS L/R | CVBS L/R | CVBS L/R | CVBS L/R
以太网配置 | 1 x 100M（内置PHY） or 1 x 1000M（外置PHY） | 1 x 100M （内置PHY） | 1 x 1000M （外置PHY） | 1 x 1000M （外置PHY） | 1 x 1000M （外置PHY） | 1 x 100M （内置PHY）
WIFI+BT配置 | 11n 1T1R or 11n 1T1R+BT or 11ac 1T1R+BT or 11ac 2T2R+BT | 11n 1T1R or 11n 1T1R+BT or 11ac 1T1R+BT | 11ac 2T2R+BT | 11ac 2T2R+BT | 11ac 2T2R+BT | 11ac 2T2R+BT
DVB-C | No | No | No | No | No | No
MicArray | No | No | No | No | No | No
其它功能
备注 | 总参考图 |  | 要支持1000M以太网，由于GPIO复用问题，BT接口只能用UART2（原Debug口）而且没有流控，所以目前只支持RTL8822BS方案 | 1：要支持1000M以太网，由于GPIO复用问题，BT接口只能用UART2（原Debug口）而且没有流控，所以目前只支持RTL8822BS方案 2：DDR模板暂未验证 | 1：要支持1000M以太网，由于GPIO复用问题，BT接口只能用UART2（原Debug口）而且没有流控，所以目前只支持RTL8822BS方案 2：DDR模板暂未验证

## RK3328 DDR核心模板说明
RK3328 DDR核心模板说明
支持DDR类型 | 使用片选数 | 可支持容量 | 板层数量 | DDR贴片方式 | 全部器件贴片方式 | 版本号 | 可跑最高频率 | 是否验证 | 模板尺寸 | 文件名称 | LAYOUT | 备注
DDR3 2x16bit | 1 | 1GB | 4 | 单面贴 | 双面贴 | V1.0 | 933MHz | 已验证 | 37mm*28mm | RK3328_DDR3P216SD4_Template
DDR3 4x16bit | 2 | 2GB 兼容1GB | 4 | 双面贴 | 双面贴 | V1.0 | 800MHz | 已验证 | 41mm*34mm | RK3328_DDR3P416DD4_Template
DDR4 2x16bit | 1 | 2GB 兼容1GB | 4 | 单面贴 | 双面贴 | V1.0 | 1056MHz | 已验证 | 37mm*34mm | RK3328_DDR4P216SD4_Template
LPDDR3 PIN178 1x32bit | 2 | 2GB 兼容1GB | 4 | 单面贴 | 双面贴 | V1.0 | 800MHz | 已验证 | 23mm*35mm | RK3328_LPDDR3P132SD4_Template
DDR4 4x16bit | 2 | 4GB 兼容2GB/3GB | 6 | 双面贴 | 双面贴 | V1.0 | 1056MHz | 已验证 | 40mm*36.5mm | RK3328_DDR4P416DD6_Template
DDR4 4x8bit | 1 | 4GB 兼容2GB | 6 | 双面贴 | 双面贴 | V1.0 | 仿真1066MHz | 未验证 | 33mm*34mm | RK3328_DDR4P408DD6_Template